## Folha 1
MLD030 | m |  | Borda de testas de toros de madeira.
Borda formada por testas de toros de madeira de pinho tratada em autoclave com sais hidrossolúveis, de 8 a 10 cm de diâmetro e 35 cm de altura, enroladas e unidas entre si através de arame de aço galvanizado, cravadas no terreno, sobressaindo 15 cm do solo.
Unitário |  | Ud |  | Descrição | Rend. | Preço unitário | Importância
mt18bma020a |  | m |  | Borda de testas de toros de madeira de pinho tratada em autoclave com sais hidrossolúveis, com classe de risco 4 segundo NP EN 335, de 8 a 10 cm de diâmetro e 35 cm de altura, enroladas e unidas entre si através de arame de aço galvanizado. | 1.05 | 1285.18 | 1349.44
mo041 |  | h |  | Oficial de 1ª construção de obra civil. | 0.735 | 132.85 | 97.64
mo087 |  | h |  | Ajudante de construção de obra civil. | 0.981 | 99.31 | 97.42
|  | % |  | Custos directos complementares | 2 | 1544.5 | 30.89
Custo de manutenção decenal: 417,48MT nos primeiros 10 anos. | [5 empty] | Total: | 1575.39