## Folha 1
MPB006 | t | Mistura betuminosa a frio AF.
Mistura betuminosa aberta a frio AF 8 C60B3, com inerte calcário de 8 mm de tamanho máximo, para uma tonelagem de aplicação de mais de 1000 t/dia. O preço não inclui o transporte da mistura.
Unitário |  |  | Ud | Descrição | Rend. | Preço unitário | Importância
mt47aag006aae |  |  | t | Mistura betuminosa aberta a frio AF 8 C60B3, com inerte calcário de 8 mm de tamanho máximo. | 1.05 | 7071.46 | 7425.03
mq11ext030 |  |  | h | Espalhadora asfáltica sobre rastos, de 81 kW. | 0.011 | 8015.03 | 88.17
mq02ron010a |  |  | h | Cilindro vibratório tandem auto-propulsado, de 24,8 kW, de 2450 kg, largura de trabalho 100 cm. | 0.011 | 1964.83 | 21.61
mq11com010 |  |  | h | Compactador de pneus auto-propulsado, de 12/22 t. | 0.011 | 2299.02 | 25.29
mo041 |  |  | h | Oficial de 1ª construção de obra civil. | 0.074 | 132.85 | 9.83
mo087 |  |  | h | Ajudante de construção de obra civil. | 0.049 | 99.31 | 4.87
|  |  | % | Custos directos complementares | 2 | 7574.8 | 151.5
Custo de manutenção decenal: 1.081,68MT nos primeiros 10 anos. | [5 empty] | Total: | 7726.3