## Folha 1
MPD210 | m² |  | Pavimento drenante, com grelha alveolar e relva.
Pavimento drenante, para tráfego pedonal, formado por camada de drenagem compactada de brita filtrante não seleccionada, de 10 cm de espessura, camada de nivelação compactada de areia com granulometria de 0 a 5 mm de diâmetro, limpa, de 5 cm de espessura, grelha alveolar de polietileno de alta densidade (HDPE) estável aos raios UV, resistência à compressão 200 t/m², de 50x50x4 cm, cor verde, com uma percentagem de ocos de 95% e camada de enchimento de terra vegetal crivada e mistura de sementes para relva cobrindo a grelha alveolar.
Unitário |  | Ud |  | Descrição | Rend. | Preço unitário | Importância
mt01ard030b |  | t |  | Brita filtrante não seleccionada. | 0.15 | 750.82 | 112.62
mt01ara010a |  | m³ |  | Areia com granulometria de 0 a 5 mm de diâmetro, limpa. | 0.05 | 566.88 | 28.34
mt18rad010a |  | m² |  | Grelha alveolar de polietileno de alta densidade (HDPE) estável aos raios UV, resistência à compressão 200 t/m², de 50x50x4 cm, cor verde, com uma percentagem de ocos de 95%, para estabilização de pavimentos drenantes com relva. | 1.05 | 1332.44 | 1399.06
mt48tif020a |  | kg |  | Adubo para pré-sementeira de relva. | 0.1 | 49.49 | 4.95
mt48tie030a |  | m³ |  | Terra vegetal crivada, fornecida a granel. | 0.04 | 814.46 | 32.58
mt48tis010a |  | kg |  | Mistura de sementes para relva. | 0.035 | 215.47 | 7.54
mt48tie040 |  | kg |  | Húmus limpo crivado. | 5 | 1.19 | 5.95
mt08aaa010a |  | m³ |  | Água. | 0.05 | 68.24 | 3.41
mq01pan070b |  | h |  | Mini pá carregadora sobre pneus, de 52 kW/1 m³ kW. | 0.024 | 1309.52 | 31.43
mq02rod010d |  | h |  | Placa vibratória de condução manual, de 300 kg, largura de trabalho 70 cm, reversível. | 0.026 | 254.65 | 6.62
mo041 |  | h |  | Oficial de 1ª construção de obra civil. | 0.101 | 134.36 | 13.57
mo087 |  | h |  | Ajudante de construção de obra civil. | 0.221 | 100.44 | 22.2
mo040 |  | h |  | Oficial de 1ª jardineiro. | 0.123 | 134.36 | 16.53
mo115 |  | h |  | Operário jardineiro. | 0.245 | 96.77 | 23.71
|  | % |  | Custos directos complementares | 2 | 1708.51 | 34.17
Custo de manutenção decenal: 182,98MT nos primeiros 10 anos. | [5 empty] | Total: | 1742.68