## Folha 1
MPM010 | m² |  | Pavimento deck de madeira.
Pavimento deck formado por pranchas de madeira maciça de pinheiro-bravo (Pinus pinaster), tratada em autoclave, de 20x95x2050 mm, cor castanho, com classe de risco 4, segundo NP EN 335, fixadas através do sistema de fixação à vista, sobre ripas de madeira de pinheiro-bravo (Pinus pinaster), tratada em autoclave, com classe de risco 4 segundo NP EN 335 de 65x38 mm, separadas 50 cm entre si; escovagem e posterior aplicação de duas demãos de lasur aquoso de secagem rápida para interior e exterior, para pavimentos, cor Pino, acabamento acetinado rendimento: 0,083 l/m² cada demão como tratamento protector e decorativo. Inclusive parafusos autoperfurantes de aço inoxidável para fixação das réguas às ripas. O preço não inclui a base de betão.
Unitário |  | Ud |  | Descrição | Rend. | Preço unitário | Importância
mt18mva015e |  | m |  | Ripa de 65x38 mm de secção, de madeira de pinheiro-bravo (Pinus pinaster), tratada em autoclave, com classe de risco 4, segundo NP EN 335, acabamento escovado, com humidade inferior a 20%. | 2.1 | 312.73 | 656.73
mt18mtf030ayp |  | m² |  | Pranchas de madeira maciça de pinheiro-bravo (Pinus pinaster), tratada em autoclave, através do método Bethell, de 20x95x2050 mm, cor castanho, com classe de risco 4, segundo NP EN 335, para escovagem e aplicação de um tratamento protector e decorativo em obra. | 1.05 | 1332.49 | 1399.11
mt18mva095 |  | Ud |  | Parafuso autoperfurante de aço inoxidável, com cabeça escareada. | 66 | 13.28 | 876.48
mt18mva085a |  | Ud |  | Bucha expansiva metálica e tira-fundo, para fixação de elementos de madeira sobre suporte base de betão. | 6 | 115.11 | 690.66
mt27lsa020a |  | l |  | Lasur aquoso de secagem rápida para interior e exterior, para pavimentos, cor Pino, acabamento acetinado, à base de resinas acrílicas híbridas e copolímeros de poliuretano, com um agente biocida, contra fungos de mancha azul e bolores, com resistência à intempérie, para aplicar com trincha, rolo ou pistola sobre pavimentos exteriores de madeira, como tratamento protector e decorativo. | 0.166 | 2392.02 | 397.08
mo025 |  | h |  | Oficial de 1ª instalador de pavimentos de madeira. | 0.613 | 134.36 | 82.36
mo063 |  | h |  | Ajudante de instalador de pavimentos de madeira. | 0.613 | 100.44 | 61.57
mo038 |  | h |  | Oficial de 1ª pintor. | 0.368 | 134.36 | 49.44
mo076 |  | h |  | Ajudante de pintor. | 0.061 | 100.44 | 6.13
|  | % |  | Custos directos complementares | 2 | 4219.56 | 84.39
Custo de manutenção decenal: 1.936,78MT nos primeiros 10 anos. | [5 empty] | Total: | 4303.95