## Folha 1
MPP040 | m² |  | Pavimento com peças irregulares de pedra natural.
Pavimento com peças irregulares de ardósia, de entre 3 e 4 cm de espessura, assentamento e enchimento de juntas com argamassa bastarda de cal e cimento branco BL-II/A-L 42,5 R, M-5.
Unitário |  | Ud |  | Descrição | Rend. | Preço unitário | Importância
mt19cir010c |  | m² |  | Peças irregulares de ardósia, de entre 3 e 4 cm de espessura, acabamento natural. | 1.05 | 3319.75 | 3485.74
mt09mor030b |  | m³ |  | Argamassa bastarda de cal e cimento branco BL-II/A-L 42,5 R, tipo M-5, confeccionada em obra com 250 kg/m³ de cimento e uma proporção em volume 1:1:7. | 0.03 | 7343.66 | 220.31
mt08aaa010a |  | m³ |  | Água. | 0.02 | 67.95 | 1.36
mo022 |  | h |  | Oficial de 1ª colocador de pedra natural. | 0.613 | 132.85 | 81.44
mo060 |  | h |  | Ajudante de colocador de pedra natural. | 0.613 | 99.31 | 60.88
mo113 |  | h |  | Operário não qualificado construção. | 0.123 | 95.68 | 11.77
|  | % |  | Custos directos complementares | 2 | 3861.5 | 77.23
Custo de manutenção decenal: 905,91MT nos primeiros 10 anos. | [5 empty] | Total: | 3938.73