## Folha 1
MSH030 | m² | Marcação de setas e inscrições em vias.
Aplicação mecânica com máquina autopropulsada de tinta alcídica cor branca, para marcação de setas e inscrições em vias. Inclusive microesferas de vidro, para conseguir efeito retrorreflectora em seco.
Unitário |  |  | Ud | Descrição | Rend. | Preço unitário | Importância
mt27mvh030a |  |  | kg | Tinta alcídica cor branca, segundo NP EN 1871. | 0.72 | 280.25 | 201.78
mt27mvh100a |  |  | kg | Microesferas de vidro. | 0.48 | 139.2 | 66.82
mq11bar010 |  |  | h | Varredora rebocada com motor auxiliar. | 0.001 | 2245.2 | 2.25
mq08war010b |  |  | h | Máquina autopropulsada, para pintar marcas rodoviárias sobre faixa de rodagem. | 0.001 | 1508.69 | 1.51
mo041 |  |  | h | Oficial de 1ª construção de obra civil. | 0.037 | 122.06 | 4.52
mo087 |  |  | h | Ajudante de construção de obra civil. | 0.073 | 91.26 | 6.66
|  |  | % | Custos directos complementares | 2 | 283.54 | 5.67
[6 empty] | Total: | 289.21