## Folha 1
MSH010 | m |  | Marca rodoviária longitudinal.
Aplicação mecânica com máquina autopropulsada de tinta plástica para exterior, à base de resinas acrílicas, cor branca, acabamento acetinado, textura lisa, para marca rodoviária longitudinal contínua, de 15 cm de largura, para limites de faixa de rodagem e delimitação de zonas ou lugares de estacionamento. Inclusive microesferas de vidro, para conseguir efeito retrorreflectora em seco.
Unitário |  | Ud |  | Descrição | Rend. | Preço unitário | Importância
mt27mvp010e |  | l |  | Tinta plástica para exterior, à base de resinas acrílicas, cor branca, acabamento acetinado, textura lisa | 0.043 | 1495.91 | 64.32
mt27mvh100a |  | kg |  | Microesferas de vidro. | 0.029 | 141.74 | 4.11
mq11bar010 |  | h |  | Varredora rebocada com motor auxiliar. | 0.001 | 2351.43 | 2.35
mq08war010b |  | h |  | Máquina autopropulsada, para pintar marcas rodoviárias sobre faixa de rodagem. | 0.001 | 1580.08 | 1.58
mo041 |  | h |  | Oficial de 1ª construção de obra civil. | 0.009 | 132.85 | 1.2
mo087 |  | h |  | Ajudante de construção de obra civil. | 0.005 | 99.31 | 0.5
|  | % |  | Custos directos complementares | 2 | 74.06 | 1.48
[6 empty] | Total: | 75.54