## Folha 1
NGC010 | m² |  | Geocomposto para sistema de drenagem.
Geocomposto drenante, constituído por um corpo alveolar duplo bicúspide de polietileno de alta densidade que leva termofixado a cada uma das suas faces um geotêxtil à base de filamentos de polipropileno unidos mecanicamente por um processo de agulhetas com posterior tratamento térmico, com uma capacidade drenante de 0,85 l/m·s (pressão 20kPa, gradiente i=1), com uma resistência à tracção longitudinal de 16,1 kN/m, uma resistência à tracção transversal de 18,4 kN/m e 8 mm de espessura, para drenagem vertical (muros e túneis). Colocação em obra: com sobreposições e com rosetas (2 ud/m²).
Unitário |  | Ud |  | Descrição | Rend. | Preço unitário | Importância
mt14geo010d |  | m² |  | Geocomposto drenante, constituído por um corpo alveolar duplo bicúspide de polietileno de alta densidade que leva termofixado a cada uma das suas faces um geotêxtil à base de filamentos de polipropileno unidos mecanicamente por um processo de agulhetas com posterior tratamento térmico, com uma capacidade drenante de 0,85 l/m·s (pressão 20kPa, gradiente i=1), com uma resistência à tracção longitudinal de 16,1 kN/m, uma resistência à tracção transversal de 18,4 kN/m e 8 mm de espessura. | 1.1 | 680.31 | 748.34
mt15pao010a |  | Ud |  | Roseta, para fixação de lâmina drenante. | 2 | 1.92 | 3.84
mo041 |  | h |  | Oficial de 1ª construção de obra civil. | 0.031 | 132.85 | 4.12
mo087 |  | h |  | Ajudante de construção de obra civil. | 0.031 | 99.31 | 3.08
|  | % |  | Custos directos complementares | 2 | 759.38 | 15.19
Custo de manutenção decenal: 38,73MT nos primeiros 10 anos. | [5 empty] | Total: | 774.57