## Folha 1
NGC020 | m | Geocomposto para vala drenante.
Geocomposto drenante, formado por um núcleo semi-rígido drenante, de estrutura alveolar dupla bicúspide de polietileno de alta densidade, totalmente envolvido num geotêxtil à base de filamentos de polipropileno não tecido, com um saco na parte inferior, desenhada como dispositivo colector para conter a correspondente tubagem de drenagem, com uma capacidade drenante de 0,85 l/m·s (pressão 20kPa, gradiente i=1), com uma resistência à tracção longitudinal de 20,6 kN/m, uma resistência à tracção transversal de 20,3 kN/m e 5 mm de espessura, para vala drenante de 30 cm de profundidade com tubagem de 110 mm de diâmetro. Colocação em obra: com sobreposições e com rosetas (2 ud/m).
Unitário |  | Ud | Descrição | Rend. | Preço unitário | Importância
mt14geo020aa |  | m | Geocomposto drenante, formado por um núcleo semi-rígido drenante, de estrutura alveolar dupla bicúspide de polietileno de alta densidade, totalmente envolvido num geotêxtil à base de filamentos de polipropileno não tecido, com um saco na parte inferior, desenhada como dispositivo colector para conter a correspondente tubagem de drenagem, com uma capacidade drenante de 0,85 l/m·s (pressão 20kPa, gradiente i=1), com uma resistência à tracção longitudinal de 20,6 kN/m, uma resistência à tracção transversal de 20,3 kN/m e 5 mm de espessura, para vala drenante de 30 cm de profundidade. | 1.1 | 339.59 | 373.55
mt15pao010a |  | Ud | Roseta, para fixação de lâmina drenante. | 2 | 1.95 | 3.9
mo041 |  | h | Oficial de 1ª construção de obra civil. | 0.009 | 134.36 | 1.21
mo087 |  | h | Ajudante de construção de obra civil. | 0.009 | 100.44 | 0.9
|  | % | Custos directos complementares | 2 | 379.56 | 7.59
Custo de manutenção decenal: 19,36MT nos primeiros 10 anos. |  |  |  |  | Total: | 387.15