## Folha 1
TDB040 | Ud |  | Plataforma de travessas.
Plataforma de travessas para bicicletas, de madeira de pinho silvestre, tratada em autoclave, acabamento com verniz protector, de 4,00x0,90x0,15 m, com parafusos de aço galvanizado, embutidos e protegidos com tampas de segurança, fixada a uma base de betão C20/25 (X0(P); D25; S2; Cl 1,0).
Unitário |  | Ud |  | Descrição | Rend. | Preço unitário | Importância
mt10hmf020Pa |  | m³ |  | Betão simples C20/25 (X0(P); D25; S2; Cl 1,0), fabricado em central, segundo NP EN 206. | 0.6 | 4329.46 | 2597.68
mt52bic040a |  | Ud |  | Plataforma de travessas para bicicletas, de madeira de pinho silvestre, tratada em autoclave, com classe de risco 4 segundo NP EN 335, acabamento com verniz protector, de 4,00x0,90x0,15 m, com parafusos de aço galvanizado, embutidos e protegidos com tampas de segurança, com zona de segurança de 28,00 m², inclusive elementos de fixação. | 1 | 201449 | 201449
mo041 |  | h |  | Oficial de 1ª construção de obra civil. | 7.355 | 134.36 | 988.22
mo087 |  | h |  | Ajudante de construção de obra civil. | 11.032 | 100.44 | 1108.05
|  | % |  | Custos directos complementares | 2 | 206143 | 4122.86
Custo de manutenção decenal: 42.053,22MT nos primeiros 10 anos. | [5 empty] | Total: | 210266