## Folha 1
TDG060 | Ud |  | Baliza de andebol e futsal.
Baliza fixa de andebol ou futsal de 3 m de base e 2 m de altura formada por: postes e barra de secção quadrada de 80x80 mm, de madeira, acabamento com verniz de poliuretano, em faixas brancas e vermelhas, e rede de nylon com cordas de 3,5 mm de diâmetro com suportes de poliamida para fixação da rede à baliza, fixado a uma base de betão C20/25 (X0(P); D25; S2; Cl 1,0) com elementos de ancoragem. O preço inclui a escavação.
Unitário |  | Ud |  | Descrição | Rend. | Preço unitário | Importância
mt52dep270m |  | Ud |  | Baliza fixa de andebol ou futsal de 3 m de base e 2 m de altura formada por: postes e barra de secção quadrada de 80x80 mm, de madeira, acabamento com verniz de poliuretano, em faixas brancas e vermelhas, e rede de nylon com cordas de 3,5 mm de diâmetro com suportes de poliamida para fixação da rede à baliza, incluindo suportes de aço para encastrar os postes. | 1 | 52108.2 | 52108.2
mt10hmf020Pa |  | m³ |  | Betão simples C20/25 (X0(P); D25; S2; Cl 1,0), fabricado em central, segundo NP EN 206. | 0.34 | 4329.46 | 1472.02
mo041 |  | h |  | Oficial de 1ª construção de obra civil. | 1.839 | 134.36 | 247.09
mo087 |  | h |  | Ajudante de construção de obra civil. | 2.452 | 100.44 | 246.28
mo011 |  | h |  | Oficial de 1ª montador. | 0.306 | 138.06 | 42.25
mo080 |  | h |  | Ajudante de montador. | 0.306 | 100.44 | 30.73
|  | % |  | Custos directos complementares | 2 | 54146.6 | 1082.93
Custo de manutenção decenal: 27.062,46MT nos primeiros 10 anos. | [5 empty] | Total: | 55229.5