## Folha 1
TJJ030 | Ud | Baloiço.
Baloiço de tubo de aço pintado em forno, de 4 lugares, para crianças de 6 a 12 anos, com zona de segurança de 46,50 m² e 1,70 m de altura livre de queda. Colocação em obra: com buchas químicas, sobre uma base de betão.
Unitário |  | Ud | Descrição | Rend. | Preço unitário | Importância
mt10hmf020Pa |  | m³ | Betão simples C20/25 (X0(P); D25; S2; Cl 1,0), fabricado em central, segundo NP EN 206. | 0.8 | 4313.88 | 3451.1
mt50spl105b |  | Ud | Fixação composta por bucha química, anilha e parafuso de aço. | 8 | 538.87 | 4310.96
mt52jig030ii |  | Ud | Baloiço de tubo de aço pintado em forno, de 4 lugares, com ganchos de poliamida, assentos de poliuretano e rolamentos e correntes de aço inoxidável, para crianças de 6 a 12 anos, com zona de segurança de 46,50 m² e 1,70 m de altura livre de queda, com elementos de fixação. Segundo NP EN 1176-1 e NP EN 1176-2. | 1 | 292380 | 292380
mo041 |  | h | Oficial de 1ª construção de obra civil. | 6.129 | 132.85 | 814.24
mo087 |  | h | Ajudante de construção de obra civil. | 6.129 | 99.31 | 608.67
|  | % | Custos directos complementares | 2 | 301565 | 6031.3
Custo de manutenção decenal: 61.519,28MT nos primeiros 10 anos. |  |  |  |  | Total: | 307596