## Folha 1
TJJ030 | Ud |  | Baloiço.
Baloiço de madeira de pinho silvestre, tratada em autoclave, de 2 lugares, para crianças de 6 a 12 anos, com zona de segurança de 32,00 m² e 1,70 m de altura livre de queda. Colocação em obra: com buchas químicas, sobre uma superfície base. O preço não inclui a superfície base.
Unitário |  | Ud |  | Descrição | Rend. | Preço unitário | Importância
mt50spl105b |  | Ud |  | Fixação composta por bucha química, anilha e parafuso de aço. | 8 | 538.87 | 4310.96
mt52jig030qh |  | Ud |  | Baloiço de madeira de pinho silvestre, tratada em autoclave, de 2 lugares, com ganchos de poliamida, assentos de poliuretano e rolamentos e correntes de aço inoxidável, para crianças de 6 a 12 anos, com zona de segurança de 32,00 m² e 1,70 m de altura livre de queda, com elementos de fixação. Segundo NP EN 1176-1 e NP EN 1176-2. | 1 | 125684 | 125684
mo041 |  | h |  | Oficial de 1ª construção de obra civil. | 3.677 | 132.85 | 488.49
mo087 |  | h |  | Ajudante de construção de obra civil. | 3.677 | 99.31 | 365.16
|  | % |  | Custos directos complementares | 2 | 130848 | 2616.97
Custo de manutenção decenal: 26.693,07MT nos primeiros 10 anos. | [5 empty] | Total: | 133465