## Folha 1
TJJ030 | Ud | Baloiço.
Baloiço de madeira de pinho silvestre, tratada em autoclave, de 2 lugares, para crianças de 6 a 12 anos, com zona de segurança de 32,00 m² e 1,70 m de altura livre de queda. Colocação em obra: com buchas químicas, sobre uma base de betão.
Unitário |  | Ud | Descrição | Rend. | Preço unitário | Importância
mt10hmf020Pa |  | m³ | Betão simples C20/25 (X0(P); D25; S2; Cl 1,0), fabricado em central, segundo NP EN 206. | 0.6 | 4313.88 | 2588.33
mt50spl105b |  | Ud | Fixação composta por bucha química, anilha e parafuso de aço. | 8 | 538.87 | 4310.96
mt52jig030qh |  | Ud | Baloiço de madeira de pinho silvestre, tratada em autoclave, de 2 lugares, com ganchos de poliamida, assentos de poliuretano e rolamentos e correntes de aço inoxidável, para crianças de 6 a 12 anos, com zona de segurança de 32,00 m² e 1,70 m de altura livre de queda, com elementos de fixação. Segundo NP EN 1176-1 e NP EN 1176-2. | 1 | 125684 | 125684
mo041 |  | h | Oficial de 1ª construção de obra civil. | 4.903 | 132.85 | 651.36
mo087 |  | h | Ajudante de construção de obra civil. | 4.903 | 99.31 | 486.92
|  | % | Custos directos complementares | 2 | 133721 | 2674.43
Custo de manutenção decenal: 27.279,16MT nos primeiros 10 anos. |  |  |  |  | Total: | 136396