## Folha 1
TJJ070 | Ud | Carrossel.
Carrossel de aço galvanizado a quente formado por mastro e plataforma giratória de 2,50 m de diâmetro, para crianças de 5 a 12 anos, com zona de segurança de 36,00 m² e 0,60 m de altura livre de queda. Colocação em obra: com buchas químicas, sobre uma base de betão.
Unitário |  | Ud | Descrição | Rend. | Preço unitário | Importância
mt10hmf020Pa |  | m³ | Betão simples C20/25 (X0(P); D25; S2; Cl 1,0), fabricado em central, segundo NP EN 206. | 1.25 | 4313.88 | 5392.35
mt50spl105b |  | Ud | Fixação composta por bucha química, anilha e parafuso de aço. | 6 | 538.87 | 3233.22
mt52jig070p |  | Ud | Carrossel de aço galvanizado a quente formado por mastro e plataforma giratória, de 2,50 m de diâmetro, com caixa de rolamentos integrada no interior da estrutura e assentos de polietileno, para crianças de 5 a 12 anos, com zona de segurança de 36,00 m² e 0,60 m de altura livre de queda, com elementos de fixação. Segundo NP EN 1176-1 e NP EN 1176-5. | 1 | 170665 | 170665
mo041 |  | h | Oficial de 1ª construção de obra civil. | 4.903 | 132.85 | 651.36
mo087 |  | h | Ajudante de construção de obra civil. | 4.903 | 99.31 | 486.92
|  | % | Custos directos complementares | 2 | 180429 | 3608.58
Custo de manutenção decenal: 36.807,55MT nos primeiros 10 anos. |  |  |  |  | Total: | 184038