## Folha 1
TJJ060 | Ud | Rede tridimensional.
Rede tridimensional de forma piramidal formada por poste de aço galvanizado a quente de 3,00 m de altura e rede de poliamida, para crianças de 5 a 12 anos, com zona de segurança de 45,00 m² e 1,50 m de altura livre de queda. Colocação em obra: com buchas químicas, sobre uma base de betão.
Unitário |  | Ud | Descrição | Rend. | Preço unitário | Importância
mt10hmf020Pa |  | m³ | Betão simples C20/25 (X0(P); D25; S2; Cl 1,0), fabricado em central, segundo NP EN 206. | 3.5 | 4313.88 | 15098.6
mt50spl105b |  | Ud | Fixação composta por bucha química, anilha e parafuso de aço. | 4 | 538.87 | 2155.48
mt52jig060a |  | Ud | Rede tridimensional de forma piramidal formada por poste de aço galvanizado a quente de 3,00 m de altura, com cabeça de alumínio, revestimento de postes de borracha e rede de poliamida com alma interior de aço, para crianças de 5 a 12 anos, com zona de segurança de 45,00 m² e 1,50 m de altura livre de queda, com elementos de fixação. Segundo NP EN 1176-1 e NP EN 1176-11. | 1 | 523706 | 523706
mo041 |  | h | Oficial de 1ª construção de obra civil. | 15.935 | 132.85 | 2116.96
mo087 |  | h | Ajudante de construção de obra civil. | 15.935 | 99.31 | 1582.5
|  | % | Custos directos complementares | 2 | 544660 | 10893.2
Custo de manutenção decenal: 111.110,63MT nos primeiros 10 anos. |  |  |  |  | Total: | 555553