## Folha 1
TME050 | Ud |  | Papeleira de madeira.
Papeleira, de 50x30x80 cm e 26 litros de capacidade, com corpo de madeira, fixada a uma base de betão C20/25 (X0(P); D25; S2; Cl 1,0) com elementos de ancoragem. O preço inclui a escavação.
Unitário |  | Ud |  | Descrição | Rend. | Preço unitário | Importância
mt52pap050a |  | Ud |  | Papeleira, de 50x30x80 cm e 26 litros de capacidade, com corpo de madeira, inclusive pernos de ancoragem. | 1 | 18107.6 | 18107.6
mt10hmf020Pa |  | m³ |  | Betão simples C20/25 (X0(P); D25; S2; Cl 1,0), fabricado em central, segundo NP EN 206. | 0.25 | 4329.46 | 1082.37
mt09reh330 |  | kg |  | Argamassa de resina epóxi com areia de sílica, de endurecimento rápido, para enchimento de ancoragens. | 0.2 | 227.44 | 45.49
mo041 |  | h |  | Oficial de 1ª construção de obra civil. | 0.588 | 134.36 | 79
mo087 |  | h |  | Ajudante de construção de obra civil. | 0.588 | 100.44 | 59.06
|  | % |  | Custos directos complementares | 2 | 19373.5 | 387.47
Custo de manutenção decenal: 20.946,65MT nos primeiros 10 anos. | [5 empty] | Total: | 19761