## Folha 1
TME020 | Ud |  | Papeleira de aço.
Papeleira, com recipiente de aço circular de 32 cm de diâmetro e 50 cm de altura, com acabamento esmaltado e suporte vertical de aço de 80 cm de altura, fixada a uma superfície suporte com elementos de ancoragem. O preço não inclui a superfície suporte.
Unitário |  | Ud |  | Descrição | Rend. | Preço unitário | Importância
mt52pap020aa |  | Ud |  | Papeleira, com recipiente de aço circular de 32 cm de diâmetro e 50 cm de altura, com acabamento esmaltado e suporte vertical de aço de 80 cm de altura, inclusive pernos de ancoragem. | 1 | 7816.23 | 7816.23
mt09reh330 |  | kg |  | Argamassa de resina epóxi com areia de sílica, de endurecimento rápido, para enchimento de ancoragens. | 0.2 | 227.44 | 45.49
mo041 |  | h |  | Oficial de 1ª construção de obra civil. | 0.343 | 134.36 | 46.09
mo087 |  | h |  | Ajudante de construção de obra civil. | 0.343 | 100.44 | 34.45
|  | % |  | Custos directos complementares | 2 | 7942.26 | 158.85
Custo de manutenção decenal: 8.587,18MT nos primeiros 10 anos. | [5 empty] | Total: | 8101.11