## Folha 1
TPH080 | Ud |  | Pino flexível fixo, de borracha.
Pino flexível fixo, de 100 cm de altura e 9 cm de diâmetro, de borracha, com tinta de cor preto resistente aos raios ultravioleta, fixado a uma superfície suporte com aglomerante hidráulico, composto por cimentos de alta resistência e aditivos específicos, de presa rápida, e elementos de ancoragem. O preço não inclui a superfície suporte.
Unitário |  | Ud |  | Descrição | Rend. | Preço unitário | Importância
mt52mug340a |  | Ud |  | Pino flexível fixo, de 100 cm de altura e 9 cm de diâmetro, de borracha, com tinta de cor preto resistente aos raios ultravioleta, inclusive pernos de ancoragem. | 1 | 12506 | 12506
mt09amp010a |  | kg |  | Aglomerante hidráulico, composto por cimentos de alta resistência e aditivos específicos, de presa rápida. | 0.2 | 29.12 | 5.82
mo041 |  | h |  | Oficial de 1ª construção de obra civil. | 0.49 | 134.36 | 65.84
mo087 |  | h |  | Ajudante de construção de obra civil. | 0.49 | 100.44 | 49.22
|  | % |  | Custos directos complementares | 2 | 12626.9 | 252.54
Custo de manutenção decenal: 5.666,93MT nos primeiros 10 anos. | [5 empty] | Total: | 12879.4