## Folha 1
TPH110 | Ud |  | Pino extraível, de ferro.
Pino com corpo extraível de ferro de 79x7x7 cm e base encastrável de aço galvanizado de 21x9x9 cm, com primário epóxi e tinta de poliéster em pó cor negro forja, fixado a uma base de betão C20/25 (X0(P); D25; S2; Cl 1,0) com aglomerante hidráulico, composto por cimentos de alta resistência e aditivos específicos, de presa rápida. O preço inclui a escavação.
Unitário |  | Ud |  | Descrição | Rend. | Preço unitário | Importância
mt52mug370a |  | Ud |  | Pino com corpo extraível de ferro de 79x7x7 cm e base encastrável de aço galvanizado de 21x9x9 cm, com primário epóxi e tinta de poliéster em pó cor negro forja. | 1 | 23502.4 | 23502.4
mt10hmf020Pa |  | m³ |  | Betão simples C20/25 (X0(P); D25; S2; Cl 1,0), fabricado em central, segundo NP EN 206. | 0.25 | 4329.46 | 1082.37
mt09amp010a |  | kg |  | Aglomerante hidráulico, composto por cimentos de alta resistência e aditivos específicos, de presa rápida. | 0.2 | 29.12 | 5.82
mo041 |  | h |  | Oficial de 1ª construção de obra civil. | 0.735 | 134.36 | 98.75
mo087 |  | h |  | Ajudante de construção de obra civil. | 0.735 | 100.44 | 73.82
|  | % |  | Custos directos complementares | 2 | 24763.16 | 495.26
Custo de manutenção decenal: 11.113,71MT nos primeiros 10 anos. | [5 empty] | Total: | 25258.42