## Folha 1
TPH130 | Ud |  | Pino retráctil, de aço inoxidável.
Pino retráctil de elevação e descida automáticos, com corpo de aço inoxidável de 50 cm de altura e 14 cm de diâmetro, base de 30 cm de diâmetro e base encastrável de aço inoxidável de 76,5 cm de altura e 22 cm de diâmetro, comprimento total do conjunto 126,5 cm, fechadura com chave de cabeça quadrada, acabamento com tinta epóxi, fixado a uma base de betão C20/25 (X0(P); D25; S2; Cl 1,0) com aglomerante hidráulico, composto por cimentos de alta resistência e aditivos específicos, de presa rápida. O preço inclui a escavação.
Unitário |  | Ud |  | Descrição | Rend. | Preço unitário | Importância
mt52mug390a |  | Ud |  | Pino retráctil de elevação e descida automáticos, com corpo de aço inoxidável de 50 cm de altura e 14 cm de diâmetro, base de 30 cm de diâmetro e base encastrável de aço inoxidável de 76,5 cm de altura e 22 cm de diâmetro, comprimento total do conjunto 126,5 cm, fechadura com chave de cabeça quadrada, acabamento com tinta epóxi. | 1 | 236367 | 236367
mt10hmf020Pa |  | m³ |  | Betão simples C20/25 (X0(P); D25; S2; Cl 1,0), fabricado em central, segundo NP EN 206. | 0.25 | 4329.46 | 1082.37
mt09amp010a |  | kg |  | Aglomerante hidráulico, composto por cimentos de alta resistência e aditivos específicos, de presa rápida. | 0.2 | 29.12 | 5.82
mo041 |  | h |  | Oficial de 1ª construção de obra civil. | 0.735 | 134.36 | 98.75
mo087 |  | h |  | Ajudante de construção de obra civil. | 0.735 | 100.44 | 73.82
|  | % |  | Custos directos complementares | 2 | 237628 | 4752.56
Custo de manutenção decenal: 106.647,41MT nos primeiros 10 anos. | [5 empty] | Total: | 242380