## Folha 1
TSV050 | Ud |  | Sinal vertical de trânsito.
Sinal vertical de trânsito de aço galvanizado, quadrada, de 90 cm de lado, com retro-reflexão nível 1 (E.G.).
Unitário |  | Ud |  | Descrição |  | Rend. |  | Preço unitário | Importância
mt53spc030d |  | Ud |  | Sinal vertical de trânsito de aço galvanizado, quadrada, de 90 cm de lado, com retro-reflexão nível 1 (E.G.), segundo EN 12899-1, inclusive acessórios, parafusos e elementos de ancoragem. |  | 1 |  | 4983.35 | 4983.35
mq07cce010a |  | h |  | Camião com cesta elevatória de braço articulado de 16 m de altura máxima de trabalho e 260 kg de carga máxima. |  | 0.187 |  | 749.75 | 140.2
mo041 |  | h |  | Oficial de 1ª construção de obra civil. |  | 0.215 |  | 132.85 | 28.56
mo087 |  | h |  | Ajudante de construção de obra civil. |  | 0.215 |  | 99.31 | 21.35
|  | % |  | Custos directos complementares |  | 2 |  | 5173.46 | 103.47
Custo de manutenção decenal: 1.430,05MT nos primeiros 10 anos. | [7 empty] | Total: | 5276.93
Referência e título da norma |  |  |  |  | Aplicabilidade(a) |  | Obrigatoriedade(b) |  |  | Sistema(c)
EN 12899-1:2007 |  |  |  |  | 112009 |  | 112013 |  |  | 1
Sinalização vertical rodoviária fixa — Parte 1: Sinais fix os
(a) Data de entrada em aplicação da norma harmonizada
(b) Data final do período de coexistência
(c) Sistema de avaliação e verificação da regularidade do desempenho