## Folha 1
TSV060 | Ud |  | Painel complementar de trânsito.
Painel complementar de trânsito de aço galvanizado, de 40x60 cm, com retro-reflexão nível 1 (E.G.).
Unitário |  | Ud |  | Descrição | Rend. | Preço unitário | Importância
mt53spc100m |  | Ud |  | Painel complementar de trânsito de aço galvanizado, de 40x60 cm, com retro-reflexão nível 1 (E.G.), inclusive acessórios, parafusos e elementos de ancoragem. | 1 | 2296.88 | 2296.88
mq07cce010a |  | h |  | Camião com cesta elevatória de braço articulado de 16 m de altura máxima de trabalho e 260 kg de carga máxima. | 0.187 | 749.75 | 140.2
mo041 |  | h |  | Oficial de 1ª construção de obra civil. | 0.123 | 132.85 | 16.34
mo087 |  | h |  | Ajudante de construção de obra civil. | 0.123 | 99.31 | 12.22
|  | % |  | Custos directos complementares | 2 | 2465.64 | 49.31
Custo de manutenção decenal: 681,55MT nos primeiros 10 anos. | [5 empty] | Total: | 2514.95