## Folha 1
TYP010 | Ud |  | Papeleira para praia, de polietileno.
Papeleira para praia, de polietileno, de 92 cm de altura, colocada na superfície, fixada a uma superfície suporte (não incluída neste preço).
Unitário |  | Ud |  | Descrição | Rend. | Preço unitário | Importância
mt52psc060o |  | Ud |  | Papeleira para praia, para colocar na superfície, de 92 cm de altura e 165 litros de capacidade, com corpo troncocónico e tampa redonda com buraco central, de polietileno de cor amarelo, pernos de ancoragem. | 1 | 26307.6 | 26307.6
mt09reh330 |  | kg |  | Argamassa de resina epóxi com areia de sílica, de endurecimento rápido, para enchimento de ancoragens. | 0.2 | 226.51 | 45.3
mo041 |  | h |  | Oficial de 1ª construção de obra civil. | 0.343 | 132.85 | 45.57
mo087 |  | h |  | Ajudante de construção de obra civil. | 0.343 | 99.31 | 34.06
|  | % |  | Custos directos complementares | 2 | 26432.5 | 528.65
Custo de manutenção decenal: 28.578,85MT nos primeiros 10 anos. | [5 empty] | Total: | 26961.2