## Folha 1
TYP010 | Ud |  | Papeleira para praia, de polietileno.
Papeleira para praia, de polietileno, de 92 cm de altura, colocada na superfície, fixada a uma base de betão C20/25 (X0(P); D25; S2; Cl 1,0).
Unitário |  | Ud |  | Descrição | Rend. | Preço unitário | Importância
mt52psc060o |  | Ud |  | Papeleira para praia, para colocar na superfície, de 92 cm de altura e 165 litros de capacidade, com corpo troncocónico e tampa redonda com buraco central, de polietileno de cor amarelo, pernos de ancoragem. | 1 | 26307.6 | 26307.6
mt10hmf020Pa |  | m³ |  | Betão simples C20/25 (X0(P); D25; S2; Cl 1,0), fabricado em central, segundo NP EN 206. | 0.25 | 4313.88 | 1078.47
mt09reh330 |  | kg |  | Argamassa de resina epóxi com areia de sílica, de endurecimento rápido, para enchimento de ancoragens. | 0.2 | 226.51 | 45.3
mo041 |  | h |  | Oficial de 1ª construção de obra civil. | 0.588 | 132.85 | 78.12
mo087 |  | h |  | Ajudante de construção de obra civil. | 0.588 | 99.31 | 58.39
|  | % |  | Custos directos complementares | 2 | 27567.9 | 551.36
Custo de manutenção decenal: 29.806,39MT nos primeiros 10 anos. | [5 empty] | Total: | 28119.2