## Folha 1
TYS020 | Ud |  | Torre fixa de vigia para praia.
Torre fixa de vigia, para praia, de 8,8 m de altura, composta de: treliça estrutural com perfis laminados e perfis tubulares de aço galvanizado pintado de branco, de forma prismática, plataforma de vigia e guarda, escada de acesso, guarda-sol e mastro, para alojamento da bandeira de segurança (não incluída neste preço), fixado a uma base de betão C20/25 (X0(P); D25; S2; Cl 1,0).
Unitário |  | Ud |  | Descrição | Rend. | Preço unitário | Importância
mt52dlv100 |  | Ud |  | Torre fixa de vigia, para praia, de 8,8 m de altura, composta de: treliça estrutural com perfis laminados e perfis tubulares de aço galvanizado pintado de branco, de forma prismática, plataforma de vigia com pavimento de grelha electrossoldada metálica e guarda, escada de acesso, guarda-sol de poliéster reforçado com fibra de vidro e mastro de perfil tubular de aço galvanizado, em forma de cruz, para alojamento da bandeira de segurança (não incluída neste preço), inclusive pernos de ancoragem. | 1 | 1007250 | 1007250
mt10hmf020Pa |  | m³ |  | Betão simples C20/25 (X0(P); D25; S2; Cl 1,0), fabricado em central, segundo NP EN 206. | 6 | 4329.46 | 25976.8
mq04cag010b |  | h |  | Camião com grua de carga máxima 10 t. | 3.3 | 2231.67 | 7364.51
mo041 |  | h |  | Oficial de 1ª construção de obra civil. | 7.355 | 134.36 | 988.22
mo087 |  | h |  | Ajudante de construção de obra civil. | 7.355 | 100.44 | 738.74
mo011 |  | h |  | Oficial de 1ª montador. | 18.386 | 138.06 | 2538.37
mo080 |  | h |  | Ajudante de montador. | 30.644 | 100.44 | 3077.88
|  | % |  | Custos directos complementares | 2 | 1047930 | 20958.6
Custo de manutenção decenal: 282.186,81MT nos primeiros 10 anos. | [5 empty] | Total: | 1068890