## Folha 1
YCA026 | Ud |  | Guarda-corpos de segurança para protecção de câmara de inspecção aberta, durante os trabalhos de inspecção.
Protecção de abertura de câmara de inspecção durante os trabalhos de inspecção, através de guarda-corpos metálico de segurança, de 1 m de altura, encaixado na boca da câmara de inspecção de 60 a 80 cm de diâmetro, com um degrau de acesso e corda de fecho. Amortizável em 150 utilizações.
Unitário |  | Ud |  | Descrição | Rend. | Preço unitário | Importância
mt50spb050c |  | Ud |  | Travessa para encaixar na boca de câmara de inspecção de 60 a 80 cm de diâmetro, de tubo de aço pintado em forno em epóxi-poliéster, de 1 m de altura, com um degrau de acesso e corda de fecho. | 0.007 | 3910.9 | 27.38
mo120 |  | h |  | Operário Segurança e Saúde. | 0.061 | 95.68 | 5.84
|  | % |  | Custos directos complementares | 2 | 33.22 | 0.66
[6 empty] | Total: | 33.88