## Folha 1
YCF010 | m | Sistema provisório de protecção de bordo de laje, classe A.
Sistema provisório de protecção de bordo de laje, classe A, de 1 m de altura, que proporciona resistência só para cargas estáticas e para superfícies de trabalho com um ângulo de inclinação máximo de 10°, formado por: travessa principal de tubo de aço de 25 mm de diâmetro e 2500 mm de comprimento, amortizável em 150 utilizações; travessa intermédia de tubo de aço de 25 mm de diâmetro e 2500 mm de comprimento, colocada de forma que uma esfera de 470 mm não passe através de qualquer abertura, amortizável em 150 utilizações; rodapé metálico de 3 m de comprimento, que tenha o bordo superior pelo menos 15 cm por cima da superfície de trabalho, amortizável em 150 utilizações e prumos fixos de segurança fabricados em aço de primeira qualidade pintado em forno em epóxi-poliéster, de 40 mm de diâmetro e 1200 mm de comprimento, separados entre si uma distância máxima de 2,5 m e fixados à laje com base plástica embebida no betão, amortizáveis em 20 utilizações.
Unitário |  | Ud | Descrição | Rend. | Preço unitário | Importância
mt50spb060 |  | Ud | Base plástica para prumo. | 0.58 | 197.31 | 114.44
mt50spb030w |  | Ud | Prumo fixo de segurança fabricado em aço de primeira qualidade pintado em forno em epóxi-poliéster, de 40 mm de diâmetro e 1200 mm de comprimento. | 0.029 | 652.06 | 18.91
mt50spb050a |  | Ud | Travessa para prumo fabricada com molde, de tubo de aço pintado em forno em epóxi-poliéster, de 25 mm de diâmetro e 2500 mm de comprimento. | 0.005 | 651.82 | 3.26
mt50spb070 |  | Ud | Rodapé metálico de 3 m de comprimento e 150 mm de altura, pintado em forno em epóxi-poliéster. | 0.002 | 2273.87 | 4.55
mo119 |  | h | Oficial de 1ª Segurança e Saúde. | 0.184 | 132.85 | 24.44
mo120 |  | h | Operário Segurança e Saúde. | 0.184 | 95.68 | 17.61
|  | % | Custos directos complementares | 2 | 183.21 | 3.66
[5 empty] | Total: | 186.87