## Folha 1
YCH060 | m² |  | Sistema S de rede de segurança para protecção de grandes aberturas horizontais de laje.
Sistema S de rede de segurança, para cobrir aberturas horizontais de superfície compreendida entre 250 e 500 m² em lajes, formado por: rede de segurança EN 1263-1 S A2 M100 Q M, de poliamida de alta tenacidade, atada, de cor branca, ancorada à laje cada 50 cm com ganchos metálicos. Inclusive corda de união de polipropileno, para unir as redes.
Unitário |  | Ud |  | Descrição | Rend. | Preço unitário | Importância
mt50sph010ba |  | m² |  | Rede de segurança EN 1263-1 S A2 M100 Q M, de poliamida de alta tenacidade, atada, de cor branca. Corda de rede de diâmetro 4,5 mm. Energia da rede A2 (entre 2,2 e 4,4 kJ). Configuração da rede quadrada, com corda perimetral de polipropileno de 16 mm de diâmetro. | 1.409 | 356.39 | 502.15
mt50spr170b |  | m |  | Corda de união EN 1263-1 O de polipropileno de alta tenacidade, com tratamento aos raios UV, D=8 mm e carga de ruptura superior a 7,5 kN. | 0.512 | 19.8 | 10.14
mt50spr020a |  | Ud |  | Gancho metálico, D=12 mm, para montagem de rede horizontal. | 0.441 | 142.88 | 63.01
mo119 |  | h |  | Oficial de 1ª Segurança e Saúde. | 0.245 | 132.85 | 32.55
mo120 |  | h |  | Operário Segurança e Saúde. | 0.245 | 95.68 | 23.44
|  | % |  | Custos directos complementares | 2 | 631.29 | 12.63
[6 empty] | Total: | 643.92