## Folha 1
YCH050 | m² | Malha electrossoldada para protecção de pequena abertura horizontal de laje.
Protecção de abertura horizontal de laje de superfície inferior ou igual a 1 m² através de malha electrossoldada AQ30 100x100 mm de aço A500 EL, embebida no betão, colocada antes da betonagem da laje, centrada sobre a abertura e encastrada como mínimo 1,0 m por cada lado nos laterais do lado maior do painel, protegida adicionalmente com painel de madeira de pinho de 22 mm de espessura, colocado de maneira que cubra a totalidade da abertura e fixado à laje com pregos de cabeça chata de aço de modo a impedir o seu movimento horizontal, amortizável em 4 utilizações. Inclusive arame galvanizado para atar a malha electrossoldada à armadura da laje.
Unitário |  | Ud | Descrição | Rend. | Preço unitário | Importância
mt07ame020apb |  | m² | Malha electrossoldada AQ30 100x100 mm, com arames longitudinais de 3 mm de diâmetro e arames transversais de 3,0 mm de diâmetro, aço A500 EL. | 8.658 | 104.06 | 900.95
mt13blm010d |  | m² | Painel de madeira de pinho hidrofugada, espessura 22 mm. | 0.333 | 927.04 | 308.7
mt50sph020 |  | kg | Pregos de cabeça chata de aço de 20x100 mm. | 0.02 | 114.3 | 2.29
mt08var050 |  | kg | Arame galvanizado para atar, de 1,30 mm de diâmetro. | 0.02 | 67.95 | 1.36
mo119 |  | h | Oficial de 1ª Segurança e Saúde. | 0.123 | 132.85 | 16.34
mo120 |  | h | Operário Segurança e Saúde. | 0.123 | 95.68 | 11.77
|  | % | Custos directos complementares | 2 | 1241.41 | 24.83
[5 empty] | Total: | 1266.24