## Folha 1
YCL110 | Ud |  | Linha de ancoragem horizontal permanente, de cabo de aço, sem amortecedor de quedas.
Linha de ancoragem horizontal permanente, de cabo de aço, sem amortecedor de quedas, de 10 m de comprimento, classe C, composta por 2 ancoragens terminais de liga de alumínio L-2653 com tratamento térmico T6, acabamento com tinta epóxi-poliéster; 1 ancoragem intermédia de liga de alumínio L-2653 com tratamento térmico T6, acabamento com tinta epóxi-poliéster; cabo flexível de aço galvanizado, de 10 mm de diâmetro, composto por 7 cordões de 19 fios; tensor com olhal num extremo e gancho no extremo oposto; conjunto de um fixador de cabos e um terminal manual; protector para cabo; placa de sinalização e conjunto de dois precintos de segurança. Inclusive elementos de fixação para a fixação dos componentes da linha de ancoragem ao suporte.
Unitário |  | Ud |  | Descrição | Rend. | Preço unitário | Importância
mt50spl110 |  | Ud |  | Ancoragem terminal de liga de alumínio L-2653 com tratamento térmico T6, acabamento com tinta epóxi-poliéster. | 2 | 1333.57 | 2667.14
mt50spl105a |  | Ud |  | Fixação composta por bucha química, anilha e parafuso de aço de 12 mm de diâmetro e 80 mm de comprimento. | 10 | 538.87 | 5388.7
mt50spl120 |  | Ud |  | Ancoragem intermédia de liga de alumínio L-2653 com tratamento térmico T6, acabamento com tinta epóxi-poliéster. | 1 | 3470 | 3470
mt50spl130 |  | m |  | Cabo flexível de aço galvanizado, de 10 mm de diâmetro, composto por 7 cordões de 19 fios, inclusive prensado terminal com casquilho de cobre e guarda cabo num extremo. | 10.5 | 238.14 | 2500.47
mt50spl040 |  | Ud |  | Tensor com olhal num extremo e gancho no extremo oposto. | 1 | 8981.2 | 8981.2
mt50spl050 |  | Ud |  | Conjunto de um fixador de cabos e um terminal manual, de aço inoxidável. | 1 | 3401.96 | 3401.96
mt50spl080 |  | Ud |  | Protector para cabo, de PVC, cor amarelo. | 1 | 544.32 | 544.32
mt50spl060 |  | Ud |  | Placa de sinalização da linha de ancoragem. | 1 | 1687.38 | 1687.38
mt50spl070 |  | Ud |  | Conjunto de dois precintos de segurança. | 1 | 2041.18 | 2041.18
mo119 |  | h |  | Oficial de 1ª Segurança e Saúde. | 0.784 | 132.85 | 104.15
mo120 |  | h |  | Operário Segurança e Saúde. | 1.177 | 95.68 | 112.62
|  | % |  | Custos directos complementares | 2 | 30899.1 | 617.98
[6 empty] | Total: | 31517.1