## Folha 1
YCR026 | Ud |  | Porta metálica para acesso de veículos, em vedação provisória de terreno.
Porta para acesso de veículos de chapa de aço galvanizado, de duas folhas, de 4,0x2,0 m, com lingueta para cadeado e ferragens de fecho no chão, colocada em vedação provisória de terreno, fixada através de postes do mesmo material, ancorados ao terreno com cubos de betão C20/25 (X0(P); D25; S2; Cl 1,0), amortizável em 5 utilizações.
Unitário |  | Ud |  | Descrição | Rend. | Preço unitário | Importância
mt50spv011h |  | Ud |  | Porta para acesso de veículos de chapa de aço galvanizado, de duas folhas, de 4,0x2,0 m, com lingueta para cadeado e ferragens de fecho ao chão, fixada através de postes do mesmo material. | 0.2 | 115667 | 23133.4
mt10hmf020Pa |  | m³ |  | Betão simples C20/25 (X0(P); D25; S2; Cl 1,0), fabricado em central, segundo NP EN 206. | 0.25 | 4313.88 | 1078.47
mo119 |  | h |  | Oficial de 1ª Segurança e Saúde. | 0.613 | 132.85 | 81.44
mo120 |  | h |  | Operário Segurança e Saúde. | 0.613 | 95.68 | 58.65
|  | % |  | Custos directos complementares | 2 | 24351.9 | 487.04
[6 empty] | Total: | 24839