## Folha 1
YSM020 | m |  | Rede de sinalização de zona de risco.
Rede de sinalização de polietileno de alta densidade (200 g/m²), cor de laranja, de 1,20 m de altura, fixada através de abraçadeiras de nylon a escoras metálicas telescópicas colocadas cada 1,50 m, utilizada como sinalização e delimitação de zona de risco. Amortizável a rede em 1 utilização e as escoras em 15 utilizações.
Unitário |  | Ud |  | Descrição | Rend. | Preço unitário | Importância
mt50spr040b |  | m |  | Rede de sinalização de polietileno de alta densidade (200 g/m²), duplamente reorientada, com tratamento ultravioleta, cor laranja, de 1,2 m de altura. | 1 | 66 | 66
mt50spa081a |  | Ud |  | Escora metálica telescópica, até 3 m de altura. | 0.059 | 1819.38 | 107.34
mt50spr046 |  | Ud |  | Abraçadeira de nylon, de 4,8x200 mm. | 2.67 | 3.68 | 9.83
mo120 |  | h |  | Operário Segurança e Saúde. | 0.245 | 95.68 | 23.44
|  | % |  | Custos directos complementares | 2 | 206.61 | 4.13
[6 empty] | Total: | 210.74