## Folha 1
IEX050 | Ud | Disjuntor magneto-térmico, modular.
Disjuntor magneto-térmico compacto, poder de corte 6 kA, curva C, bipolar (1P+N), intensidade nominal 2 A, EPC 61N C02 "GENERAL ELECTRIC".
Unitário |  | Ud | Descrição | Rend. | Preço unitário | Importância
mt35gee006aa |  | Ud | Disjuntor magneto-térmico compacto, poder de corte 6 kA, curva C, bipolar (1P+N), intensidade nominal 2 A, EPC 61N C02 "GENERAL ELECTRIC", montagem sobre calha DIN, segundo EN 60898-1. | 1 | 6214.65 | 6214.65
mo003 |  | h | Oficial de 1ª electricista. | 0.299 | 138.06 | 41.28
|  | % | Custos directos complementares | 2 | 6255.93 | 125.12
Custo de manutenção decenal: 319,05MT nos primeiros 10 anos. |  |  |  |  | Total: | 6381.05