## Folha 1
MPC130 | m |  | Vedação de junta em pavimento contínuo de betão, com massa vedante.
Vedação de junta de 10 mm de largura e 20 mm de profundidade em pavimento contínuo de betão, através da colocação de cordão de polietileno expandido de células fechadas, de secção circular de 6 mm de diâmetro, MasterSeal 920 "MBCC de Sika" como obturador de fundo; aplicação com trincha de primário monocomponente à base de poliuretano, MasterSeal P 147 "MBCC de Sika", incolor nos bordos da junta; e posterior aplicação com pistola manual o pneumática, de massa elastomérica monocomponente à base de poliuretano, MasterSeal NP 474 "MBCC de Sika", de cor branca, como material de vedação. Inclusive fita adesiva de pintor para protecção dos bordos da junta.
Unitário |  | Ud |  | Descrição | Rend. | Preço unitário | Importância
mt27wav020b |  | m |  | Fita adesiva de pintor, de 50 mm de largura. | 2 | 19.19 | 38.38
mt15bas010A |  | m |  | Cordão de polietileno expandido de células fechadas, de secção circular de 15 mm de diâmetro, MasterSeal 920 "MBCC de Sika", para o enchimento de fundo de junta. | 1.05 | 7.67 | 8.05
mt15bas020d |  | l |  | Primário monocomponente à base de poliuretano, MasterSeal P 147 "MBCC de Sika", incolor, para melhorar a coesão dos bordos da junta a vedar e incrementar a aderência com a massa vedante. | 0.01 | 1948.3 | 19.48
mt15bas030m |  | Ud |  | Cartucho de massa elastomérica monocomponente à base de poliuretano, MasterSeal NP 474 "MBCC de Sika", de cor branca, de 600 ml, tipo F-25 HM segundo EN ISO 11600, de alta aderência e de endurecimento rápido, com elevadas propriedades elásticas, resistência à intempérie, ao envelhecimento e aos raios UV, apta para estar em contacto com agua potável, dureza Shore A aproximada de 35 e alongamento em ruptura > 600%, segundo EN ISO 11600. | 0.167 | 631.21 | 105.41
mo020 |  | h |  | Oficial de 1ª construção. | 0.253 | 134.36 | 33.99
|  | % |  | Custos directos complementares | 2 | 205.31 | 4.11
Custo de manutenção decenal: 387,43MT nos primeiros 10 anos. | [5 empty] | Total: | 209.42