## Folha 1
CPZ005 | m | Muro-guia para estaca barrete.
Duplo muro-guia, para estaca barrete, de betão armado de secção 70x25 cm; realizado com betão C25/30 (XC1(P); D12; S3; Cl 0,4) fabricado em central, e betonagem desde camião, e aço A400 NR, com uma quantidade aproximada de 25 kg/m; montagem e desmontagem do sistema de cofragem recuperável metálica nas duas faces. Inclusive arame de atar, separadores e líquido descofrante MasterFinish RL 294 "MBCC de Sika", para evitar a aderência do betão à cofragem. O preço inclui a elaboração da armadura (corte, dobragem e moldagem de elementos) no estaleiro da obra e a montagem no lugar definitivo da sua colocação em obra. O preço inclui a demolição do muro-guia com retroescavadora com martelo demolidor e a carga mecânica de entulho para camião ou contentor.
Unitário |  |  | Ud | Descrição | Rend. | Preço unitário | Importância
mt08eme040 |  |  | m² | Painéis metálicos de várias dimensões, para cofragem de elementos de betão. | 0.007 | 2378.39 | 16.65
mt50spa052b |  |  | m | Pranchão de madeira de pinho, de 20x7,2 cm. | 0.028 | 609.76 | 17.07
mt50spa081a |  |  | Ud | Escora metálica telescópica, até 3 m de altura. | 0.018 | 1857.05 | 33.43
mt08eme051a |  |  | m | Fita de aço galvanizado, para cofragem metálica. | 0.14 | 13.26 | 1.86
mt08var050 |  |  | kg | Arame galvanizado para atar, de 1,30 mm de diâmetro. | 0.37 | 68.61 | 25.39
mt08var060 |  |  | kg | Pregos de aço de 20x100 mm. | 0.14 | 400.21 | 56.03
mt08dba010g |  |  | l | Agente desmoldante, à base de óleos especiais, emulsionante em água MasterFinish RL 294 "MBCC de Sika", para cofragens metálicas, fenólicas ou de madeira. | 0.042 | 85.07 | 3.57
mt07aco020a |  |  | Ud | Separador homologado para fundações. | 3 | 7.65 | 22.95
mt07aco040e |  |  | kg | Aço em varões nervurados, A400 NR, fornecido em obra em varões sem elaborar, de vários diâmetros. | 26.25 | 66.84 | 1754.55
mt10haf020ngngc |  |  | m³ | Betão C25/30 (XC1(P); D12; S3; Cl 0,4), fabricado em central, segundo NP EN 206. | 0.385 | 4945.26 | 1903.93
mq01exn020a |  |  | h | Retroescavadora hidráulica sobre pneus, de 105 kW. | 0.295 | 1856.34 | 547.62
mq01ret010 |  |  | h | Miniretroescavadora sobre pneus de 15 kW. | 0.137 | 1640.07 | 224.69
mo044 |  |  | h | Oficial de 1ª cofrador. | 0.645 | 139.83 | 90.19
mo091 |  |  | h | Ajudante de cofrador. | 0.859 | 104.45 | 89.72
mo043 |  |  | h | Oficial de 1ª armador de ferro. | 0.307 | 139.83 | 42.93
mo090 |  |  | h | Ajudante de armador de ferro. | 0.345 | 104.45 | 36.04
mo045 |  |  | h | Oficial de 1ª estruturista, em trabalhos de betonagem. | 0.041 | 139.83 | 5.73
mo092 |  |  | h | Ajudante de estruturista, em trabalhos de betonagem. | 0.165 | 104.45 | 17.23
mo113 |  |  | h | Operário não qualificado construção. | 0.355 | 96.77 | 34.35
|  |  | % | Custos directos complementares | 2 | 4923.93 | 98.48
[6 empty] | Total: | 5022.41