## Folha 1
EHE010 | m² | Laje de escada.
Laje de escada de betão armado de 15 cm de espessura, com degraus de betão, realizada com betão C25/30 (XC1(P); D12; S2; Cl 0,4) fabricado em central, e betonagem com grua, e aço A400 NR, com uma quantidade aproximada de 18 kg/m²; montagem e desmontagem de sistema de cofragem, com acabamento para revestir na sua face inferior e laterais, em piso de até 3 m de altura livre, formado por: superfície cofrante de pranchas de madeira de pinho, amortizáveis em 10 utilizações, estrutura suporte horizontal de pranchas de madeira de pinho, amortizáveis em 10 utilizações e estrutura suporte vertical de escoras metálicas, amortizáveis em 150 utilizações. Inclusive arame de atar, separadores e líquido descofrante MasterFinish RL 294 "MBCC de Sika", para evitar a aderência do betão à cofragem. O preço inclui a elaboração da armadura (corte, dobragem e moldagem de elementos) no estaleiro da obra e a montagem no lugar definitivo da sua colocação em obra.
Unitário |  |  | Ud | Descrição | Rend. | Preço unitário | Importância
mt50spa052b |  |  | m | Pranchão de madeira de pinho, de 20x7,2 cm. | 0.75 | 609.76 | 457.32
mt08eve020 |  |  | m² | Sistema de cofragem para formação de degraus em lajes inclinadas de escada de betão armado, com escoras e painéis de madeira. | 0.2 | 795.85 | 159.17
mt50spa081a |  |  | Ud | Escora metálica telescópica, até 3 m de altura. | 0.016 | 1857.05 | 29.71
mt08cim030b |  |  | m³ | Madeira de pinho. | 0.003 | 16260 | 48.78
mt08var060 |  |  | kg | Pregos de aço de 20x100 mm. | 0.04 | 400.21 | 16.01
mt08dba010g |  |  | l | Agente desmoldante, à base de óleos especiais, emulsionante em água MasterFinish RL 294 "MBCC de Sika", para cofragens metálicas, fenólicas ou de madeira. | 0.03 | 85.07 | 2.55
mt07aco020e |  |  | Ud | Separador homologado para lajes de escada. | 3 | 4.47 | 13.41
mt07aco040e |  |  | kg | Aço em varões nervurados, A400 NR, fornecido em obra em varões sem elaborar, de vários diâmetros. | 18.9 | 66.84 | 1263.28
mt08var050 |  |  | kg | Arame galvanizado para atar, de 1,30 mm de diâmetro. | 0.306 | 68.61 | 20.99
mt10haf020ngnga |  |  | m³ | Betão C25/30 (XC1(P); D12; S2; Cl 0,4), fabricado em central, segundo NP EN 206. | 0.242 | 4789.68 | 1159.1
mo044 |  |  | h | Oficial de 1ª cofrador. | 1.167 | 139.83 | 163.18
mo091 |  |  | h | Ajudante de cofrador. | 1.167 | 104.45 | 121.89
mo043 |  |  | h | Oficial de 1ª armador de ferro. | 0.42 | 139.83 | 58.73
mo090 |  |  | h | Ajudante de armador de ferro. | 0.445 | 104.45 | 46.48
mo045 |  |  | h | Oficial de 1ª estruturista, em trabalhos de betonagem. | 0.077 | 139.83 | 10.77
mo092 |  |  | h | Ajudante de estruturista, em trabalhos de betonagem. | 0.311 | 104.45 | 32.48
|  |  | % | Custos directos complementares | 2 | 3603.85 | 72.08
Custo de manutenção decenal: 110,28MT nos primeiros 10 anos. | [5 empty] | Total: | 3675.93