## Folha 1
EHM010 | m³ | Muro de betão.
Muro de betão armado 2F, de até 3 m de altura, espessura 30 cm, superfície plana, realizado com betão C25/30 (XC1(P); D12; S3; Cl 0,4) fabricado em central, e betonagem com grua, e aço A400 NR, com uma quantidade aproximada de 50 kg/m³, executado em condições complexas; montagem e desmontagem de sistema de cofragem com acabamento para revestir, realizado com painéis metálicos modulares, amortizáveis em 150 utilizações. Inclusive arame de atar, separadores, negativos para passagem dos tensores e líquido descofrante MasterFinish RL 294 "MBCC de Sika", para evitar a aderência do betão à cofragem. O preço inclui a elaboração e o montagem da armadura no local definitivo da sua colocação em obra.
Unitário |  |  | Ud | Descrição | Rend. | Preço unitário | Importância
mt08eme070a |  |  | m² | Painéis metálicos modulares, para cofragem de muros de betão de até 3 m de altura. | 0.044 | 9147.66 | 402.5
mt08eme075j |  |  | Ud | Estrutura suporte de sistema de cofragem vertical, para muros de betão a duas faces, de até 3 m de altura, formada por escoras metálicas para estabilização e aprumo da superfície cofrante. | 0.044 | 12578 | 553.43
mt08dba010g |  |  | l | Agente desmoldante, à base de óleos especiais, emulsionante em água MasterFinish RL 294 "MBCC de Sika", para cofragens metálicas, fenólicas ou de madeira. | 0.2 | 85.07 | 17.01
mt08var204 |  |  | Ud | Negativos de PVC para passagem dos tensores da cofragem, de vários diâmetros e comprimentos. | 2.667 | 61.75 | 164.69
mt07aco020d |  |  | Ud | Separador homologado para muros. | 8 | 3.19 | 25.52
mt07aco040e |  |  | kg | Aço em varões nervurados, A400 NR, fornecido em obra em varões sem elaborar, de vários diâmetros. | 51 | 66.84 | 3408.84
mt08var050 |  |  | kg | Arame galvanizado para atar, de 1,30 mm de diâmetro. | 0.65 | 68.61 | 44.6
mt10haf020ngngc |  |  | m³ | Betão C25/30 (XC1(P); D12; S3; Cl 0,4), fabricado em central, segundo NP EN 206. | 1.05 | 4945.26 | 5192.52
mo044 |  |  | h | Oficial de 1ª cofrador. | 2.265 | 139.83 | 316.71
mo091 |  |  | h | Ajudante de cofrador. | 2.471 | 104.45 | 258.1
mo043 |  |  | h | Oficial de 1ª armador de ferro. | 0.604 | 139.83 | 84.46
mo090 |  |  | h | Ajudante de armador de ferro. | 0.769 | 104.45 | 80.32
mo045 |  |  | h | Oficial de 1ª estruturista, em trabalhos de betonagem. | 0.343 | 139.83 | 47.96
mo092 |  |  | h | Ajudante de estruturista, em trabalhos de betonagem. | 1.373 | 104.45 | 143.41
|  |  | % | Custos directos complementares | 2 | 10740.1 | 214.8
Custo de manutenção decenal: 438,19MT nos primeiros 10 anos. | [5 empty] | Total: | 10954.9