## Folha 1
ROA010 | m² |  | Pintura com tinta para uso alimentar.
Aplicação manual de duas demãos de revestimento impermeabilizante bicomponente, MasterSeal M 391 Red "MBCC de Sika", cor vermelho, à base de resinas epóxi e poliamida, sem aminas aromáticas, (rendimento: 0,3 kg/m² cada demão), sobre superfícies interiores de tanques ou silos de aço para uso alimentar.
Unitário |  | Ud |  | Descrição | Rend. | Preço unitário | Importância
mt15bas290ea |  | kg |  | Revestimento impermeabilizante bicomponente, MasterSeal M 391 Red "MBCC de Sika", cor vermelho, à base de resinas epóxi e poliamida, sem aminas aromáticas, com certificado de aptidão para estar em contacto com produtos alimentares. | 0.6 | 3326.76 | 1996.06
mo038 |  | h |  | Oficial de 1ª pintor. | 0.189 | 134.36 | 25.39
mo076 |  | h |  | Ajudante de pintor. | 0.189 | 100.44 | 18.98
|  | % |  | Custos directos complementares | 2 | 2040.43 | 40.81
Custo de manutenção decenal: 1.380,69MT nos primeiros 10 anos. | [5 empty] | Total: | 2081.24