## Folha 1
IBL685 | Ud |  | Controlador BC.
Controlador BC, para sistema ar-ar multi-split, com caudal variável de refrigerante, para gás R-410A, para ligação de unidade exterior com recuperação de calor, sistema de dois tubos, a 4 unidades interiores, gama City Multi, modelo CMB-M104V-J1 "MITSUBISHI ELECTRIC", com separador de fases líquida/gás, redutores de ligação e manguito de drenagem flexível com isolamento, alimentação monofásica a 230 V, peso 26 kg, dimensões 596x250x476 mm. O preço não inclui a canalização nem a cablagem eléctrica de alimentação.
Unitário |  | Ud |  | Descrição | Rend. | Preço unitário | Importância
mt42mee611a |  | Ud |  | Controlador BC, para sistema ar-ar multi-split, com caudal variável de refrigerante, para gás R-410A, para ligação de unidade exterior com recuperação de calor, sistema de dois tubos, a 4 unidades interiores, gama City Multi, modelo CMB-M104V-J1 "MITSUBISHI ELECTRIC", com separador de fases líquida/gás, redutores de ligação e manguito de drenagem flexível com isolamento, alimentação monofásica a 230 V, peso 26 kg, dimensões 596x250x476 mm. | 1 | 410227 | 410227
mo005 |  | h |  | Oficial de 1ª instalador de ar condicionado. | 0.598 | 138.06 | 82.56
mo104 |  | h |  | Ajudante de instalador de ar condicionado. | 0.598 | 100.25 | 59.95
|  | % |  | Custos directos complementares | 2 | 410369 | 8207.39
Custo de manutenção decenal: 146.501,91MT nos primeiros 10 anos. | [5 empty] | Total: | 418577