## Folha 1
0XA120 | Ud |  | Transporte e remoção de andaime tubular de fachada.
Transporte e remoção de andaime tubular normalizado, tipo multidireccional, até 10 m de altura máxima de trabalho, formado por estrutura tubular de aço galvanizado a quente, sem duplicidade de elementos verticais e plataformas de trabalho de 60 cm de largura; para execução de fachada de 250 m².
Unitário |  | Ud |  | Descrição | Rend. | Preço unitário | Importância
mq13ats013a |  | Ud |  | Repercussão, por m², de transporte para a obra e remoção de andaime tubular normalizado, tipo multidireccional, de 10 m de altura máxima de trabalho, constituído por estrutura tubular de aço galvanizado a quente, de 48,3 mm de diâmetro e 3,2 mm de espessura, sem duplicidade de elementos verticais, fabricado cumprindo as exigências de qualidade expostas na norma NP EN ISO 9001, segundo EN 12810 e EN 12811; composto de plataformas de trabalho de 60 cm de largura, colocadas cada 2 m de altura, escada interior com alçapão, guarda-corpos traseiro com duas barras e rodapé, e guarda-corpos frontal com uma barra; para execução de fachada; incluindo rede flexível, tipo mosquiteiro monofilamento, de polietileno 100%. | 250 | 73.49 | 18372.5
|  | % |  | Custos directos complementares | 2 | 18372.5 | 367.45
[6 empty] | Total: | 18740