## Folha 1
ADP010 | m³ |  | Aterro.
Aterro para base, através do espalhamento em camadas de espessura não superior a 30 cm de material da própria escavação, e posterior compactação com meios mecânicos até alcançar uma densidade seca não inferior a 95% da máxima obtida no teste Proctor Modificado, realizado segundo LNEC E 197, e isso quantas vezes for necessário, até conseguir a cota de subrasante. O preço não inclui a realização do ensaio Proctor Modificado.
Unitário |  | Ud |  | Descrição | Rend. | Preço unitário | Importância
mq01pan010a |  | h |  | Pá carregadora sobre pneus de 120 kW/1,9 m³. | 0.03 | 1611.23 | 48.34
mq04cab010b |  | h |  | Camião basculante de 10 t de carga, de 147 kW. | 0.045 | 1320.06 | 59.4
mq01mot010a |  | h |  | Motoniveladora de 141 kW. | 0.02 | 2714.62 | 54.29
mq02rov010i |  | h |  | Compactador monocilíndrico vibrante auto-propulsado, de 129 kW, de 16,2 t, largura de trabalho 213,4 cm. | 0.05 | 2495.14 | 124.76
mq02cia020j |  | h |  | Camião cisterna, de 8 m³ de capacidade. | 0.02 | 4251.78 | 85.04
mo113 |  | h |  | Operário não qualificado construção. | 0.078 | 96.77 | 7.55
|  | % |  | Custos directos complementares | 2 | 379.38 | 7.59
[6 empty] | Total: | 386.97