## Folha 1
ANV010 | m² | Laje térrea ventilada de betão.
Laje térrea ventilada de betão armado de 20+4 cm de altura, sobre cofragem perdida de peças de polipropileno reciclado, realizada com betão C25/30 (XC1(P); D12; S3; Cl 0,4) fabricado em central, e malha electrossoldada AR50 100x300 mm de aço A500 EL como armadura de distribuição, colocada sobre separadores homologados em camada de compressão de 4 cm de espessura; com juntas de retracção de 5 mm de espessura, através de corte com disco de diamante; apoiada sobre base de betão de limpeza. Inclusive painel de poliestireno expandido de 30 mm de espessura, para a execução de juntas de retracção. O preço não inclui a camada de betão de limpeza nem as peças especiais.
Unitário |  |  | Ud | Descrição |  | Rend. |  | Preço unitário | Importância
mt07cid010j |  |  | m² | Cofragem perdida de peças de polipropileno reciclado, de 50x50x20 cm, para lajes térreas ventiladas. |  | 1.05 |  | 492.15 | 516.76
mt08var050 |  |  | kg | Arame galvanizado para atar, de 1,30 mm de diâmetro. |  | 0.005 |  | 68.61 | 0.34
mt07ame020ffc |  |  | m² | Malha electrossoldada AR50 100x300 mm, com arames longitudinais de 5 mm de diâmetro e arames transversais de 4,2 mm de diâmetro, aço A500 EL. |  | 1.1 |  | 172.76 | 190.04
mt10haf020ngngc |  |  | m³ | Betão C25/30 (XC1(P); D12; S3; Cl 0,4), fabricado em central, segundo NP EN 206. |  | 0.088 |  | 4945.26 | 435.18
mt07aco020m |  |  | Ud | Separador homologado para malha electrossoldada. |  | 1 |  | 4.47 | 4.47
mt16pea020c |  |  | m² | Painel rígido de poliestireno expandido, segundo NP EN 13163, bordo lateral recto, de 30 mm de espessura, resistência térmica 0,8 m²°C/W, condutibilidade térmica 0,036 W/(m°C), para junta de dilatação. |  | 0.053 |  | 193.88 | 10.28
mq06vib020 |  |  | h | Régua vibradora de 3 m. |  | 0.082 |  | 187.04 | 15.34
mq06cor020 |  |  | h | Equipamento para corte de juntas em massames de betão. |  | 0.075 |  | 380.47 | 28.54
mo044 |  |  | h | Oficial de 1ª cofrador. |  | 0.012 |  | 139.83 | 1.68
mo091 |  |  | h | Ajudante de cofrador. |  | 0.012 |  | 104.45 | 1.25
mo043 |  |  | h | Oficial de 1ª armador de ferro. |  | 0.026 |  | 139.83 | 3.64
mo090 |  |  | h | Ajudante de armador de ferro. |  | 0.026 |  | 104.45 | 2.72
mo045 |  |  | h | Oficial de 1ª estruturista, em trabalhos de betonagem. |  | 0.02 |  | 139.83 | 2.8
mo092 |  |  | h | Ajudante de estruturista, em trabalhos de betonagem. |  | 0.088 |  | 104.45 | 9.19
mo112 |  |  | h | Operário especializado construção. |  | 0.111 |  | 98.35 | 10.92
|  |  | % | Custos directos complementares |  | 2 |  | 1233.15 | 24.66
Custo de manutenção decenal: 100,62MT nos primeiros 10 anos. | [7 empty] | Total: | 1257.81
Referência e título da norma |  |  |  |  | Aplicabilidade(a) |  | Obrigatoriedade(b) |  |  | Sistema(c)
EN 13163:2012+A1:2015 |  |  |  |  | 1072020 |  | 1072020 |  |  | 1/3/4
Produtos de isolamento térmico para aplicação em edifícios — Produtos manufaturados em poliestireno expandido (EPS) — Especificação
(a) Data de entrada em aplicação da norma harmonizada
(b) Data final do período de coexistência
(c) Sistema de avaliação e verificação da regularidade do desempenho