## Folha 1
ASI010 | Ud |  | Ralo com sumidouro sifonado.
Ralo com sumidouro sifonado de PVC, de saída vertical de 125 mm de diâmetro, com grelha plana de polipropileno de 300x300 mm, cor preto, para recolha de águas pluviais ou de locais húmidos. Inclusive acessórios de montagem, peças especiais e elementos de fixação.
Unitário |  | Ud |  | Descrição | Rend. | Preço unitário | Importância
mt11cal010p |  | Ud |  | Ralo com sumidouro sifonado de PVC, de saída vertical de 125 mm de diâmetro, com grelha plana de polipropileno de 300x300 mm, cor preto. | 1 | 7971.5 | 7971.5
mt11var020 |  | Ud |  | Kit de acessórios de montagem, peças especiais e elementos de fixação, para saneamento. | 1 | 72.34 | 72.34
mo008 |  | h |  | Oficial de 1ª canalizador. | 0.368 | 144.14 | 53.04
|  | % |  | Custos directos complementares | 2 | 8096.88 | 161.94
Custo de manutenção decenal: 1.156,23MT nos primeiros 10 anos. | [5 empty] | Total: | 8258.82