## Folha 1
ASI110 | m | Calha de drenagem com lâmina de poliolefinas com união termoselada, para revestir com pavimento. Sistema Walk Level "REVESTECH".
Calha de drenagem com lâmina de poliolefinas com união termoselada, para revestir com pavimento de 150 mm de largura, sistema Walk Level "REVESTECH", composto por peças pré-fabricadas com união macho-fêmea, fixadas ao suporte com cimento cola melhorado, deformável e tixotrópico, C2 TE S1. Inclusive peças especiais, perfis de PVC para fixação das peças do pavimento, e adesivo para vedação de juntas e colagem do pavimento aos perfis. O preço não inclui o pavimento.
Unitário |  |  | Ud | Descrição |  | Rend. |  | Preço unitário | Importância
mt15rev650e |  |  | Ud | Peça de calha, com pendente no seu interior, união com encaixe macho-fêmea, Walk Level Channel 15 cm "REVESTECH", de 196 mm de largura, 950 mm de comprimento e 55 mm de altura, perfis de PVC para fixação do pavimento, lâmina impermeabilizante flexível tipo CPE Ecodry50, de 130 mm de largura, segundo EN 13956, com união termoselada às abas da peça de calha, para revestir com pavimento de 150 mm de largura. |  | 0.95 |  | 16638.6 | 15806.7
mt15rev651e |  |  | Ud | Peça de drenagem com sumidouro com saída vertical macho de 63 mm de diâmetro, com pendente no seu interior, união com encaixe macho-fêmea, Walk Level Drain 15 cm "REVESTECH", de 196 mm de largura, 250 mm de comprimento e 55 mm de altura, perfis de PVC para fixação do pavimento, lâmina impermeabilizante flexível tipo CPE Ecodry50, de 130 mm de largura, segundo EN 13956, com união termoselada às abas da peça de drenagem, para revestir com pavimento de 150 mm de largura. |  | 0.095 |  | 6592.76 | 626.31
mt15rev652xo |  |  | Ud | Peça de ajuste, com pendente no seu interior, união com encaixe macho-fêmea, Walk Level Adjustment 85x15 cm "REVESTECH", de 196 mm de largura, 850 mm de comprimento e 55 mm de altura, perfis de PVC para fixação do pavimento, lâmina impermeabilizante flexível tipo CPE Ecodry50, de 130 mm de largura, segundo EN 13956, com união termoselada às abas da peça de ajuste, para revestir com pavimento de 150 mm de largura. |  | 0.001 |  | 23704 | 23.7
mt15rev652wm |  |  | Ud | Peça de ajuste, com pendente no seu interior, união com encaixe macho-fêmea, Walk Level Adjustment 75x15 cm "REVESTECH", de 196 mm de largura, 750 mm de comprimento e 55 mm de altura, perfis de PVC para fixação do pavimento, lâmina impermeabilizante flexível tipo CPE Ecodry50, de 130 mm de largura, segundo EN 13956, com união termoselada às abas da peça de ajuste, para revestir com pavimento de 150 mm de largura. |  | 0.001 |  | 21872.3 | 21.87
mt15rev652vk |  |  | Ud | Peça de ajuste, com pendente no seu interior, união com encaixe macho-fêmea, Walk Level Adjustment 65x15 cm "REVESTECH", de 196 mm de largura, 650 mm de comprimento e 55 mm de altura, perfis de PVC para fixação do pavimento, lâmina impermeabilizante flexível tipo CPE Ecodry50, de 130 mm de largura, segundo EN 13956, com união termoselada às abas da peça de ajuste, para revestir com pavimento de 150 mm de largura. |  | 0.001 |  | 19811.1 | 19.81
mt15rev652ui |  |  | Ud | Peça de ajuste, com pendente no seu interior, união com encaixe macho-fêmea, Walk Level Adjustment 55x15 cm "REVESTECH", de 196 mm de largura, 550 mm de comprimento e 55 mm de altura, perfis de PVC para fixação do pavimento, lâmina impermeabilizante flexível tipo CPE Ecodry50, de 130 mm de largura, segundo EN 13956, com união termoselada às abas da peça de ajuste, para revestir com pavimento de 150 mm de largura. |  | 0.001 |  | 17520.3 | 17.52
mt15rev652tg |  |  | Ud | Peça de ajuste, com pendente no seu interior, união com encaixe macho-fêmea, Walk Level Adjustment 45x15 cm "REVESTECH", de 196 mm de largura, 450 mm de comprimento e 55 mm de altura, perfis de PVC para fixação do pavimento, lâmina impermeabilizante flexível tipo CPE Ecodry50, de 130 mm de largura, segundo EN 13956, com união termoselada às abas da peça de ajuste, para revestir com pavimento de 150 mm de largura. |  | 0.001 |  | 14314.1 | 14.31
mt15rev652se |  |  | Ud | Peça de ajuste, com pendente no seu interior, união com encaixe macho-fêmea, Walk Level Adjustment 35x15 cm "REVESTECH", de 196 mm de largura, 350 mm de comprimento e 55 mm de altura, perfis de PVC para fixação do pavimento, lâmina impermeabilizante flexível tipo CPE Ecodry50, de 130 mm de largura, segundo EN 13956, com união termoselada às abas da peça de ajuste, para revestir com pavimento de 150 mm de largura. |  | 0.001 |  | 8632.8 | 8.63
mt15rev652rc |  |  | Ud | Peça de ajuste, com pendente no seu interior, união com encaixe macho-fêmea, Walk Level Adjustment 25x15 cm "REVESTECH", de 196 mm de largura, 250 mm de comprimento e 55 mm de altura, perfis de PVC para fixação do pavimento, lâmina impermeabilizante flexível tipo CPE Ecodry50, de 130 mm de largura, segundo EN 13956, com união termoselada às abas da peça de ajuste, para revestir com pavimento de 150 mm de largura. |  | 0.001 |  | 7901.67 | 7.9
mt15rev652qa |  |  | Ud | Peça de ajuste, com pendente no seu interior, união com encaixe macho-fêmea, Walk Level Adjustment 15x15 cm "REVESTECH", de 196 mm de largura, 150 mm de comprimento e 55 mm de altura, perfis de PVC para fixação do pavimento, lâmina impermeabilizante flexível tipo CPE Ecodry50, de 130 mm de largura, segundo EN 13956, com união termoselada às abas da peça de ajuste, para revestir com pavimento de 150 mm de largura. |  | 0.001 |  | 4809.29 | 4.81
mt15rev653e |  |  | Ud | Peça de drenagem com sumidouro com saída lateral macho de 50 mm de diâmetro, com pendente no seu interior, união com encaixe macho-fêmea, Walk Level Lateral Drain 15 cm "REVESTECH", de 196 mm de largura, 250 mm de comprimento e 55 mm de altura, perfis de PVC para fixação do pavimento, lâmina impermeabilizante flexível tipo CPE Ecodry50, de 130 mm de largura, segundo EN 13956, com união termoselada às abas da peça de drenagem, para revestir com pavimento de 150 mm de largura. |  | 0.08 |  | 6592.76 | 527.42
mt15rev654e |  |  | Ud | Peça de esquina, com pendente no seu interior, união com encaixe macho-fêmea, Walk Level Corner 15 cm "REVESTECH", de 196 mm de largura, 196 mm de comprimento e 55 mm de altura, perfis de PVC para fixação do pavimento, lâmina impermeabilizante flexível tipo CPE Ecodry50, de 130 mm de largura, segundo EN 13956, com união termoselada às abas da peça de esquina, para revestir com pavimento de 150 mm de largura. |  | 0.05 |  | 6592.76 | 329.64
mt15rev655e |  |  | Ud | Peça de esquina exterior, com pendente no seu interior, união com encaixe macho-fêmea, Walk Level Outside Corner 15 cm "REVESTECH", de 196 mm de largura, 196 mm de comprimento e 55 mm de altura, perfis de PVC para fixação do pavimento, lâmina impermeabilizante flexível tipo CPE Ecodry50, de 130 mm de largura, segundo EN 13956, com união termoselada às abas da peça de esquina exterior, para revestir com pavimento de 150 mm de largura. |  | 0.05 |  | 6592.76 | 329.64
mt15rev656e |  |  | Ud | Peça de drenagem de esquina com sumidouro com saída vertical macho de 63 mm de diâmetro, com pendente no seu interior, união com encaixe macho-fêmea, Walk Level Corner Drain 15 cm "REVESTECH", de 196 mm de largura, 196 mm de comprimento e 55 mm de altura, perfis de PVC para fixação do pavimento, lâmina impermeabilizante flexível tipo CPE Ecodry50, de 130 mm de largura, segundo EN 13956, com união termoselada às abas da peça de drenagem de esquina, para revestir com pavimento de 150 mm de largura. |  | 0.08 |  | 6592.76 | 527.42
mt15rev657e |  |  | Ud | Terminal de começo, com pendente no seu interior, união com encaixe macho-fêmea, Walk Level Side A 15 cm "REVESTECH", de 196 mm de largura, 80 mm de comprimento e 55 mm de altura, perfis de PVC para fixação do pavimento, lâmina impermeabilizante flexível tipo CPE Ecodry50, de 130 mm de largura, segundo EN 13956, com união termoselada às abas do terminal de começo, para revestir com pavimento de 150 mm de largura. |  | 0.05 |  | 2459.63 | 122.98
mt15rev658e |  |  | Ud | Terminal de fecho, com pendente no seu interior, união com encaixe macho-fêmea, Walk Level Side B 15 cm "REVESTECH", de 196 mm de largura, 80 mm de comprimento e 55 mm de altura, perfis de PVC para fixação do pavimento, lâmina impermeabilizante flexível tipo CPE Ecodry50, de 130 mm de largura, segundo EN 13956, com união termoselada às abas do terminal de fecho, para revestir com pavimento de 150 mm de largura. |  | 0.05 |  | 2459.63 | 122.98
mt09mcm060a |  |  | kg | Cimento cola melhorado, C2 TE S1, segundo NP EN 12004, deformável, com deslizamento reduzido e tempo de colocação ampliado, cor cinzento, à base de cimento, inertes de granulometria fina, resinas sintéticas e aditivos especiais, com propriedades tixotrópicas e de endurecimento sem retracção. |  | 3.5 |  | 37.94 | 132.79
mt15rev175b |  |  | Ud | Cartucho de 310 ml de adesivo para vedação de juntas, RevestechFlex "REVESTECH". |  | 0.125 |  | 1774.78 | 221.85
mo020 |  |  | h | Oficial de 1ª construção. |  | 0.557 |  | 140.25 | 78.12
mo113 |  |  | h | Operário não qualificado construção. |  | 0.557 |  | 101.01 | 56.26
|  |  | % | Custos directos complementares |  | 2 |  | 19000.7 | 380.01
Custo de manutenção decenal: 930,27MT nos primeiros 10 anos. | [7 empty] | Total: | 19380.7
Referência e título da norma |  |  |  |  | Aplicabilidade(a) |  | Obrigatoriedade(b) |  |  | Sistema(c)
EN 13956:2012 |  |  |  |  | 1102010 |  | 1102010 |  |  | 1/3/4
Membranas de impermeabilização f lexíveis — Membranas de plástico e de borracha para impermeabilização de coberturas — Definições e características Membranas de impermeabilização f lexíveis Membranas de plástico e de borracha para impermeabilização de coberturas Definições e características Membranas de impermeabilização f lexíveis Membranas de plástico e de borracha para impermeabilização de coberturas Definições e características
EN 12004:2007+A1:2012 |  |  |  |  | 142013 |  | 172013 |  |  | 1/3/4
Colas para ladrilhos — Requisitos, avaliação da conformidade, classificação e designação
(a) Data de entrada em aplicação da norma harmonizada
(b) Data final do período de coexistência
(c) Sistema de avaliação e verificação da regularidade do desempenho