## Folha 1
AUR030 | m³ | Enchimento localizado com material de drenagem.
Enchimento localizado com brita filtrante não seleccionada, em tardoz de muro, para drenagem das águas procedentes da chuva, com o fim de evitar inundações e o sobre-impulso hidrostático contra as estruturas de contenção, e compactação em camadas sucessivas de 20 cm de espessura máxima com placa vibratória de condução manual. O preço não inclui a rede de drenagem.
Unitário |  | Ud | Descrição | Rend. | Preço unitário | Importância
mt01ard030b |  | t | Brita filtrante não seleccionada. | 1.5 | 751.27 | 1126.91
mt08aaa010a |  | m³ | Água. | 0.008 | 68.32 | 0.55
mq01pan070b |  | h | Mini pá carregadora sobre pneus, de 52 kW/1 m³ kW. | 0.025 | 1304.52 | 32.61
mq02rod010d |  | h | Placa vibratória de condução manual, de 300 kg, largura de trabalho 70 cm, reversível. | 0.38 | 253.68 | 96.4
mo113 |  | h | Operário não qualificado construção. | 0.423 | 95.68 | 40.47
|  | % | Custos directos complementares | 2 | 1296.94 | 25.94
Custo de manutenção decenal: 52,92MT nos primeiros 10 anos. |  |  |  |  | Total: | 1322.88