## Folha 1
AUR030 | m³ | Enchimento localizado com material de drenagem.
Enchimento localizado com brita filtrante não seleccionada, no perímetro de poço drenante, para drenagem das águas procedentes da chuva, com o fim de evitar inundações e o sobre-impulso hidrostático contra as estruturas de contenção, e compactação em camadas sucessivas de 20 cm de espessura máxima com cilindro vibratório de condução manual. O preço não inclui o poço drenante.
Unitário |  |  | Ud | Descrição | Rend. | Preço unitário | Importância
mt01ard030b |  |  | t | Brita filtrante não seleccionada. | 1.5 | 751.27 | 1126.91
mt08aaa010a |  |  | m³ | Água. | 0.008 | 68.32 | 0.55
mq01pan070b |  |  | h | Mini pá carregadora sobre pneus, de 52 kW/1 m³ kW. | 0.025 | 1304.52 | 32.61
mq02roa010a |  |  | h | Cilindro vibratório de condução manual, de 700 kg, largura de trabalho 70 cm. | 0.373 | 335.85 | 125.27
mo113 |  |  | h | Operário não qualificado construção. | 0.415 | 95.68 | 39.71
|  |  | % | Custos directos complementares | 2 | 1325.05 | 26.5
Custo de manutenção decenal: 54,06MT nos primeiros 10 anos. | [5 empty] | Total: | 1351.55