## Folha 1
AUR030 | m³ | Enchimento localizado com material de drenagem.
Enchimento localizado com brita filtrante seleccionada, sob massame, para drenagem da água ascendente do nível freático, e compactação em camadas sucessivas de 20 cm de espessura máxima com placa vibratória de condução manual. O preço não inclui a rede de drenagem.
Unitário |  | Ud | Descrição | Rend. | Preço unitário | Importância
mt01ard030a |  | t | Brita filtrante seleccionada. | 1.5 | 814.73 | 1222.1
mt08aaa010a |  | m³ | Água. | 0.008 | 68.32 | 0.55
mq01pan070b |  | h | Mini pá carregadora sobre pneus, de 52 kW/1 m³ kW. | 0.025 | 1304.52 | 32.61
mq02rod010d |  | h | Placa vibratória de condução manual, de 300 kg, largura de trabalho 70 cm, reversível. | 0.345 | 253.68 | 87.52
mo113 |  | h | Operário não qualificado construção. | 0.384 | 95.68 | 36.74
|  | % | Custos directos complementares | 2 | 1379.52 | 27.59
Custo de manutenção decenal: 56,28MT nos primeiros 10 anos. |  |  |  |  | Total: | 1407.11