## Folha 1
CAV020 | m² | Sistema de cofragem em viga entre sapatas.
Montagem de sistema de cofragem recuperável de madeira em viga de equilíbrio para fundação.
Unitário |  |  | Ud | Descrição | Rend. | Preço unitário | Importância
mt08ema050 |  |  | m³ | Madeira para cofrar, de 26 mm de espessura, em fundações. | 0.02 | 9751.6 | 195.03
mt08var050 |  |  | kg | Arame galvanizado para atar, de 1,30 mm de diâmetro. | 0.1 | 44.51 | 4.45
mt08var060 |  |  | kg | Pregos de aço de 20x100 mm. | 0.05 | 283.27 | 14.16
mo043 |  |  | h | Oficial de 1ª cofrador. | 0.429 | 92.86 | 39.84
mo089 |  |  | h | Ajudante de cofrador. | 0.429 | 61.1 | 26.21
|  |  | % | Meios auxiliares | 2 | 279.69 | 5.59
|  |  | % | Custos indirectos | 3 | 285.28 | 8.56
[6 empty] | Total: | 293.84