## Folha 1
CEP010 | m³ | Maciço de encabeçamento de grupo de estacas.
Maciço de encabeçamento de betão armado, agrupando cabeças de estacas saneadas, realizado com betão C25/30 (XC1(P); D12; S3; Cl 0,4) fabricado em central, e betonagem desde camião, e aço A400 NR, com uma quantidade aproximada de 80 kg/m³, correspondente ao conjunto de armaduras próprias, de espera dos elementos de travamento e centralização de cargas a que tenha lugar, e de espera do pilar que serve de base para transmitir as cargas às estacas. Inclusive arame de atar e separadores. O preço inclui a elaboração e o montagem da armadura no local definitivo da sua colocação em obra, mas não inclui a cofragem.
Unitário |  |  | Ud | Descrição | Rend. | Preço unitário | Importância
mt07aco020a |  |  | Ud | Separador homologado para fundações. | 8 | 7.65 | 61.2
mt07aco040e |  |  | kg | Aço em varões nervurados, A400 NR, fornecido em obra em varões sem elaborar, de vários diâmetros. | 81.6 | 66.84 | 5454.14
mt08var050 |  |  | kg | Arame galvanizado para atar, de 1,30 mm de diâmetro. | 0.56 | 68.61 | 38.42
mt10haf020ngngc |  |  | m³ | Betão C25/30 (XC1(P); D12; S3; Cl 0,4), fabricado em central, segundo NP EN 206. | 1.05 | 4945.26 | 5192.52
mo043 |  |  | h | Oficial de 1ª armador de ferro. | 1.07 | 145.96 | 156.18
mo090 |  |  | h | Ajudante de armador de ferro. | 1.248 | 109.04 | 136.08
mo045 |  |  | h | Oficial de 1ª estruturista, em trabalhos de betonagem. | 0.134 | 145.96 | 19.56
mo092 |  |  | h | Ajudante de estruturista, em trabalhos de betonagem. | 0.535 | 109.04 | 58.34
|  |  | % | Custos directos complementares | 2 | 11116.4 | 222.33
Custo de manutenção decenal: 113,39MT nos primeiros 10 anos. | [5 empty] | Total: | 11338.8